## dut-artix7-a12t
Reference	Quantity	Value	Footprint	Description	MPN	Manufacturer
C12	1	4n7	Capacitor_SMD:C_0603_1608Metric	CAP CER 4700PF 10V X7R 0603	885012206012	WÃ¼rth Elektronik
C15	1	2u2	Capacitor_SMD:C_0805_2012Metric	CAP CER 2.2UF 6.3V X7R 0805	885012207001	WÃ¼rth Elektronik
C17 C21	2	22uF	Capacitor_SMD:C_0805_2012Metric	CAP CER 22UF 6.3V X5R 0805	CL21A226KQCLRNC	Samsung Electro-Mechanics
C18 C19 C20	3	20pF	Capacitor_SMD:C_0603_1608Metric	CAP CER 0603 20PF 10V ULTRA STAB	C0603C200G8HAC7867	KEMET
C1 C2 C3 C4 C5 C9 C11 C13 C14 C16 C24 C54	12	100nF	Capacitor_SMD:C_0603_1608Metric	CAP CER 0.1UF 6.3V X7R 0603	06036C104KAT4A	AVX Corporation
C25	1	100uF	Capacitor_SMD:C_1210_3225Metric_Pad1.33x2.70mm_HandSolder	CAP CER 100UF 6.3V X5R 1210	JMK325ABJ107MM-P	Taiyo Yuden
C26 C27 C35	3	47uF	Capacitor_SMD:C_0603_1608Metric_Pad1.08x0.95mm_HandSolder	CAP CER 47UF 6.3V X5R 0603	06036D476MAT2A	AVX Corporation
C28 C29 C36 C37 C38 C39 C40 C41	8	4.7uF	Capacitor_SMD:C_0402_1005Metric_Pad0.74x0.62mm_HandSolder	CAP CER 4.7UF 6.3V X5R 0402	GRM155R60J475ME87J	Murata Electronics
C30 C31 C32 C33 C34 C42 C43 C44 C45 C46 C47 C48 C49 C50 C51 C52 C53	17	.47uF	Capacitor_SMD:C_0402_1005Metric_Pad0.74x0.62mm_HandSolder	CAP CER 0.47UF 6.3V X5R 0402	C0402C474K9PACTU	KEMET
C6 C10 C22 C23	4	10uF	Capacitor_SMD:C_0805_2012Metric	CAP CER 10UF 6.3V X7R 0805	GRM21BR70J106KA73L	Murata Electronics
C7	1	47uF6.3V	Capacitor_SMD:C_0805_2012Metric	CAP CER 47UF 6.3V X5R 0805	CL21A476MQYNNNE	Samsung Electro-Mechanics
C8	1	10nF	Capacitor_SMD:C_0603_1608Metric	CAP CER 10000PF 10V X7R 0603	885012000000	WÃ¼rth Elektronik
D1 D2 D3 D4 D5 D6	6	LG_L29K-G2J1-24-Z	LED_SMD:LED_0603_1608Metric	LED GREEN DIFFUSED 0603 SMD	LG L29K-G2J1-24-Z	OSRAM Opto Semiconductors Inc.
F1	1	MF-MSMF050-2	Fuse:Fuse_1206_3216Metric	FUSE BOARD MOUNT 2A 63VDC 1206	ERB-RG2R00V	Panasonic Electronic Components
H1 H2 H3 H4	4	MountingHole	cerg:MH_4-40
J1	1	Target	Connector_IDC:IDC-Header_2x10_P2.54mm_Horizontal	CONN HEADER R/A 20POS 2.54MM	61202021721	WÃ¼rth Elektronik
J5 J10	2	Conn_01x02	Connector_Molex:Molex_KK-254_AE-6410-02A_1x02_P2.54mm_Vertical	CONN HEADER VERT 2POS 2.54MM	22272021	Molex
J2	1	Pmod 2x6	Connector_PinHeader_2.54mm:PinHeader_2x06_P2.54mm_Horizontal	CONN HEADER R/A 12POS 2.54MM	PH2RA-12-UA	Adam Tech
J3 J8	2	575-8	cerg:575-8	CONN BANANA JACK SOLDER	575-8	Keystone Electronics
J4	1	Glitch	cerg:SMA-JOHNSON-142-0701-801	CONN SMA JACK STR 50OHM EDGE MNT	142-0701-801	Cinch Connectivity Solutions Johnson
J6 J9	2	Measure	cerg:SMA-JOHNSON-142-0701-801	CONN SMA JACK STR 50OHM EDGE MNT	142-0701-801	Cinch Connectivity Solutions Johnson
J7	1	878321420	cerg:PinHeader_2x7_P2mm_SMD	CONN HEADER SMD 14POS 2MM	878321420	Molex
JP1	1	Source	Connector_PinHeader_2.54mm:PinHeader_1x03_P2.54mm_Vertical	CONN HEADER VERT 3POS 2.54MM	77311-822-03LF	Amphenol ICC (FCI)
JP2	1	CurProbe	Connector_PinHeader_2.54mm:PinHeader_1x02_P2.54mm_Vertical	CONN HEADER VERT 2POS 2.54MM	10129378-902001BLF	Amphenol ICC (FCI)
JP3	1	Shunt1R	Connector_PinHeader_2.54mm:PinHeader_1x02_P2.54mm_Vertical	CONN HEADER VERT 2POS 2.54MM	10129378-902001BLF	Amphenol ICC (FCI)
JP4	1	FC3V3_3V3_SHUNT	Connector_PinHeader_2.54mm:PinHeader_1x02_P2.54mm_Vertical	CONN HEADER VERT 2POS 2.54MM	10129378-902001BLF	Amphenol ICC (FCI)
JP5	1	Conn_01x02	Connector_PinHeader_2.54mm:PinHeader_1x02_P2.54mm_Vertical	CONN HEADER VERT 2POS 2.54MM	10129378-902001BLF	Amphenol ICC (FCI)
L1 L2	2	1k/500mA	Inductor_SMD:L_0603_1608Metric
L3	1	1.5uH	cerg:L_SRN2012	FIXED IND 1.5UH 1.8A 108MOHM SMD	SRN2012-1R5M	Bourns Inc.
L4	1	3.3uH	cerg:L_BRC2012	FIXED IND 3.3UH 870MA 221MOHM SM	BRC2012T3R3MD	Taiyo Yuden
L5	1	2.2uH	cerg:L_SRN2012	FIXED IND 2.2UH 1.7A 170MOHM SMD	SRN2010-2R2M	Bourns Inc.
Q1	1	FDS9435A	Package_SO:SOIC-8_3.9x4.9mm_P1.27mm	MOSFET P-CH 30V 5.3A 8SOIC	FDS9435A	ON Semiconductor
Q2	1	MBT3904DW1	Package_TO_SOT_SMD:SOT-363_SC-70-6	TRANS 2NPN 40V 0.2A SC88	MBT3904DW1T1G	ON Semiconductor
Q3 Q4 Q5 Q6 Q7	5	BSS138	Package_TO_SOT_SMD:SOT-23	MOSFET N-CH 50V 220MA SOT23-3	BSS138	ON Semiconductor
R1 R2 R3 R4 R5 R6 R13 R14 R15 R16 R17 R18	12	22R	Resistor_SMD:R_0603_1608Metric	RES 22 OHM 5% 1/10W 0603 SMD	ERJ-U03J220V	Panasonic Electronic Components
R21	1	1M	Resistor_SMD:R_0603_1608Metric	RES SMD 1M OHM 5% 1/10W 0603	ERJ-3GEYJ105V	Panasonic Electronic Components
R22	1	100R	Resistor_SMD:R_0603_1608Metric	RES 100 OHM 5% 1/10W 0603 SMD	ERJ-U03J101V	Panasonic Electronic Components
R23	1	0R1	Resistor_SMD:R_1206_3216Metric	RES 0.1 OHM 1% 3/4W 1206	KRL1632E-M-R100-F-T5	Susumu
R24	1	49R9	Resistor_SMD:R_0603_1608Metric	RES SMD 49.9 OHM 1% 1/10W 0603	ERJ-3EKF49R9V	Panasonic Electronic Components
R27 R28 R56	3	33R	Resistor_SMD:R_0603_1608Metric	RES SMD 33 OHM 0.5% 1/10W 0603	ERA-3AHD330V	Panasonic Electronic Components
R34	1	3.48KR	Resistor_SMD:R_0603_1608Metric	RES SMD 3.48K OHM 1% 1/10W 0603	ERJ-3EKF3481V	Panasonic Electronic Components
R36	1	1KR	Resistor_SMD:R_0603_1608Metric	RES SMD 1K OHM 0.5% 1/10W 0603	ERA-3AED102V	Panasonic Electronic Components
R38 R39 R40 R49	4	100KR	Resistor_SMD:R_0603_1608Metric	RES 100 KOHMS 0.5% 1/10W 0603	ERA-3AED104V	Panasonic Electronic Components
R25 R26 R31 R32 R33 R41 R52 R54 R55	9	4.7KR	Resistor_SMD:R_0603_1608Metric	RES SMD 4.7K OHM 5% 1/10W 0603	ERJ-3GEYJ472V	Panasonic Electronic Components
R46 R47	2	120KR	Resistor_SMD:R_0603_1608Metric	RES SMD 120K OHM 1% 1/10W 0603	ERJ-3EKF1203V	Panasonic Electronic Components
R48	1	57.6KR	Resistor_SMD:R_0603_1608Metric	RES SMD 57.6K OHM 1% 1/10W 0603	ERJ-3EKF5762V	Panasonic Electronic Components
R50	1	800R	Resistor_SMD:R_0603_1608Metric	RES SMD 806 OHM 1% 1/10W 0603	RC0603FR-07806RL	Yageo
R35 R42 R43 R44 R45 R51 R60 R61 R62 R63 R64 R65 R66 R68 R70 R71	16	10KR	Resistor_SMD:R_0603_1608Metric	RES SMD 10K OHM 1% 1/10W 0603	ERJ-3EKF1002V	Panasonic Electronic Components
R57 R58 R59 R69	4	470R	Resistor_SMD:R_0603_1608Metric	RES 470 OHM 5% 1/10W 0603 SMD	ERJ-U03J471V	Panasonic Electronic Components
R29 R30 R37 R67	4	0R	Resistor_SMD:R_0603_1608Metric	RES 0 OHM JUMPER 1/10W 0603	RMCF0603ZT0R00	Stackpole Electronics Inc
R7 R8 R9 R10 R11 R12 R19 R20 R53 R72	10	200R	Resistor_SMD:R_0603_1608Metric	RES SMD 200 OHM 0.5% 1/10W 0603	ERA-3AED201V	Panasonic Electronic Components
S1	1	JS202011SCQN	cerg:Switch_Slide_JS202011SCQN	SWITCH SLIDE DPDT 300MA 6V	JS202011SCQN	C&K
S2 S4 S5	3	1825910-6	cerg:Switch_Tactile_THT_6x6mm	SWITCH TACTILE SPST-NO 0.05A 24V	1825910-6	TE Connectivity ALCOSWITCH Switches
SW1 SW2	2	SW_DIP_x03	cerg:DS04-254-2-03BK-SMT	DIP SWITCH, SPST, 2.54 PITCH, FL	DS04-254-2-03BK-SMT	CUI Devices
TP1 TP2 TP3 TP4 TP5 TP6 TP7	7	5281	cerg:5281	TEST POINT (BLACK) - MULTIPURPOS	5281	Keystone Electronics
U1	1	XC7A12T-CSG325	Package_BGA:Xilinx_CSG325	IC FPGA 150 I/O 324CSBGA	XC7A12T-2CSG325I	Xilinx Inc.
U2 U3 U4	3	SP3003-04ATG	Package_SO:MSOP-10_3x3mm_P0.5mm	TVS DIODE 6V 15V 10MSOP	SP3003-04ATG	Littelfuse Inc.
U5	1	INA225	Package_SO:MSOP-8_3x3mm_P0.65mm	IC MONITOR PWR/CUR BIDIR 8VSSOP	INA225AIDGKT	Texas Instruments
U6	1	BGA2801	Package_TO_SOT_SMD:SOT-363_SC-70-6	IC RF AMP GP 0HZ-2.2GHZ 6TSSOP	BGA2801,115	NXP USA Inc.
U7	1	TS3A5018DBQR	cerg:SSOP-16_4.0x5.0mm_P0.635mm	IC SWITCH QUAD SPDT 16SSOP	TS3A5018DBQR	Texas Instruments
U8	1	LTC3569EFE#PBF	cerg:TSSOP-16-1EP_W4.40mm	IC REG BUCK ADJ TRPL 16TSSOP	LTC3569EFE#PBF	Analog Devices Inc.
U9	1	IS25LP256D-JMLE	Package_SO:SOIC-16W_7.5x10.3mm_P1.27mm	IC FLASH 256MBIT SPI/QUAD 16SOIC	IS25LP256D-JMLE	ISSI, Integrated Silicon Solution Inc