## Sheet1
Nexys 3					Bridge				Starter Kit
Spartan	Spartan	Circuit	VHDC	VHDC	Bridge	Bridge	Bridge	Bridge	FX2 (A)	FX2 (A)	Spartan	Spartan
Type	Name	Name	Name	Pin	Connected	Net Name	Pin Name	Pin	Pin	Name	Name	Type
IO_L1N_VREF	B2	EXP-IO1_P	IO1-P	1										no				1	VCCB0
			GND	2										no				2	VCCB0
IO_L3P	D6	EXP-IO2_P	IO2-P	3										no				3	TMS-B
IO_L4P	B3	EXP-IO3_P	IO3-P	4										no				4	JTSEL
			GND	5										no				5	TDO-FX2
IO_L5P	B4	EXP-IO4_P	IO4-P	6										yes		IO1	1	45	FX2-IP40	C15	IP3
IO_L6P	C5	EXP-IO5_P	IO5-P	7										yes	trigger	IO2	2	44	FX2-IO39	C3	IO_L25P
			GND	8										yes		IO3	3	43	FX2-IP38	B15	IP_L2P
IO_L8P	B6	EXP-IO6_P	IO6-P	9										yes	rst	IO4	4	42	FX2-IP37	A15	IP_L2N
IO_L10P	C7	EXP-IO7_P	IO7-P	10										yes	src_ready	IO5	5	41	FX2-IP36	C12	IP_L7P
			GND	11										yes	dst_ready	IO6	6	40	FX2-IP35	D12	IP_L7N
IO_L11P	D8	EXP-IO8_P	IO8-P	12										yes	src_read	IO7	7	39	FX2-IO34	G9	IO8
IO_L35P_GCLK17	B9	EXP-IO9_P	IO9-P	13										yes	dst_write	IO8	8	38	FX2-IO33	A8	IO2
			GND	14										yes	dout<15>	IO9	11	37	FX2-IO32	A11	IO4
IO_L36P_GCLK15	D11	EXP-IO10_P	CLK10-P	15										yes	dout<14>	IO10	12	36	FX2-IO31	B11	IO3/VREF
		VCCB0	VCC	16										yes	dout<13>	IO11	13	35	FX2-IO30	C4	IO5
		VUEXP	VU	17										yes	dout<12>	IO12	14	34	FX2-IO29	E13	IO7
		VUEXP	VU	18										yes	dout<11>	IO13	15	33	FX2-IO28	B16	IO_L1P
		VCCB0	VCC	19										yes	dout<10>	IO14	16	32	FX2-IO27	A16	IO_L1N
IO_L37P_GCLK13	C10	EXP-IO11_P	CLK11-P	20										yes	dout<9>	IO15	17	31	FX2-IO26	D14	IO_L3P
			GND	21										yes	dout<8>	IO16	18	30	FX2-IO25	C14	IO_L3N/VREF
IO_L38P	G9	EXP-IO12_P	IO12-P	22										yes	dout<7>	IO17	21	29	FX2-IO24	B14	IO_L4P
IO_L39P	B11	EXP-IO13_P	IO13-P	23										yes	dout<6>	IO18	22	28	FX2-IO23	A14	IO_L4N
			GND	24										yes	dout<5>	IO19	23	27	FX2-IO22	B13	IO_L5N/VREF
IO_L41P	B12	EXP-IO14_P	IO14-P	25										yes	dout<4>	IO20	24	26	FX2-IO21	A13	IO_L5P
IO_L50P	C13	EXP-IO15_P	IO15-P	26										yes	dout<3>	IO21	25	25	FX2-IO20	F12	IO_L6P
			GND	27										yes	dout<2>	IO22	26	24	FX2-IO19	E12	IO_L6N
IO_L62P	B14	EXP-IO16_P	IO16-P	28										yes	dout<1>	IO23	27	23	FX2-IO18	E11	IO_L8P
IO_L63P_SCP7	F13	EXP-IO17_P	IO17-P	29										yes	dout<0>	IO24	28	22	FX2-IO17	F11	IO_L8N
			GND	30										yes	din<15>	IO25	31	21	FX2-IO16	C11	IO_L9P
IO_L64P_SCP5	C15	EXP-IO18_P	IO18-P	31										yes	din<14>	IO26	32	20	FX2-IO15	D11	IO_L9N
IO_L65P_SCP3	D14	EXP-IO19_P	IO19-P	32										yes	din<13>	IO27	33	19	FX2-IO14	E9	IO_L15P
			GND	33										yes	din<12>	IO28	34	18	FX2-IO13	F9	IO_L15N
IO_L66P_SCP1	B16	EXP-IO20_P	IO20-P	34										yes	din<11>	IO29	35	17	FX2-IO12	E8	IO_L17P
		Shield	Shield	S1										yes	din<10>	IO30	36	16	FX2-IO11	F8	IO_L17N
Spartan	Spartan	Circuit	VHDC	VHDC	Bridge	Bridge	Bridge	Bridge	FX2 (A)	FX2 (A)	Spartan	Spartan		yes	din<9>	IO31	37	15	FX2-IO10	C7	IO_L18P
Type	Name	Name	Name	Pin	Connected	Net Name	Pin Name	Pin	Pin	Name	Name	Type		yes	din<8>	IO32	38	14	FX2-IO9	D7	IO_L10N/VREF
IO_L2N	A2	EXP-IO1_N	IO1-N	35										yes	din<7>	IO33	41	13	FX2-IO8	F7	IO_L19P
			GND	36										yes	din<6>	IO34	42	12	FX2-IO7	E7	IO_L19N/VREF
IO_L3N	C6	EXP-IO2_N	IO2-N	37										yes	din<5>	IO35	43	11	FX2-IO6	B6	IO_L20P
IO_L4N	A3	EXP-IO3_N	IO3-N	38										yes	din<4>	IO36	44	10	FX2-IO5	A6	IO_L20N
			GND	39										yes	din<3>	IO37	45	9	FX2-IO4	C5	IO_L23P
IO_L5N	A4	EXP-IO4_N	IO4-N	40										yes	din<2>	IO38	46	8	FX2-IO3	D5	IO_L23N/VREF
IO_L6N	A5	EXP-IO5_N	IO5-N	41										yes	din<1>	IO39	47	7	FX2-IO2	A4	IO_L24P
			GND	42										yes	din<0>	IO40	48	6	FX2-IO1	B4	IO_L24N
IO_L8N_VREF	A6	EXP-IO6_N	IO6-N	43										no				46	GND
IO_L10N	A7	EXP-IO7_N	IO7-N	44										C2V(0)	FX2_CLK_OUT
			GND	45										no				47	FX2-CLKOUT
IO_L11_N	C8	EXP-IO8_N	IO8-N	46										no				48	GND
IO_L35N_GCLK16	A9	EXP-IO9_N	IO9-N	47										no				49	VCC5V0
			GND	48										no				50	VCC5V0
IO_L36N_GCLK14	C11	EXP-IO10_N	CLK10-N	49
		VCCB0	VCC	50										Bridge	Bridge			FX2 (B)	FX2 (B)	Spartan	Spartan
		VUEXP	VU	51										Connected	Name			Pin	Name	Name	Type
		VUEXP	VU	52										no				1	SHIELD
		VCCB0	VCC	53										no				2	GND
IO_L37N_GCLK12	A10	EXP-IO11_N	CLK11-N	54										no				3	TDO-XC2C
			GND	55										no				4	TCK-B
IO_L38N_VREF	F9	EXP-IO12_N	IO12-N	56										yes			9,10,19,20,29,30,39,40,49	5-45	GND
IO_L39N	A11	EXP-IO13_N	IO13-N	57										E2C(0)
			GND	58										E2V(1), C2V(1)			50	46	FX2-CLKIN	E10	IO_L11N/GCLK5
IO_L41N	A12	EXP-IO14_N	IO14-N	59										no				47	GND
IO_L50N	A13	EXP-IO15_N	IO15-N	60										no				48	FX2-CLKIO
			GND	61										no				49	VCC5V0
IO_L62N_VREF	A14	EXP-IO16_N	IO16-N	62										no				50	SHIELD
IO_L63N_SCP6	E13	EXP-IO17_N	IO17-N	63
			GND	64
IO_L64N_SCP4	A15	EXP-IO18_N	IO18-N	65
IO_L65N_SCP2	C14	EXP-IO19_N	IO19-N	66
			GND	67
IO_L66N_SCP0	A16	EXP-IO20_N	IO20-N	68
		Shield	Shield	S2