## Sheet1
Control					from point of DUT		DUT				DUT
Nexys 3					Bridge			Starter Kit				Nexys 2
Spartan	Spartan	Circuit	VHDC	VHDC	Bridge	Bridge	Bridge	FX2	FX2	Spartan	Spartan	FX2	FX2	Spartan	Spartan
Type	Name	Name	Name	Pin	Connected	Net Name	Pin	Pin	Name	Name	Type	Pin	Name	Name	Type
IO_L1N_VREF	B2	EXP-IO1_P	IO1-P	1	yes	dst_ready	1	A45	FX2-IP40	C15	IP3	A45	FX2-IO40	B16	IO_L1P
			GND	2	GND		3
IO_L3P	D6	EXP-IO2_P	IO2-P	3	yes	din<15>	5	A43	FX2-IP38	B15	IP_L2P	A43	FX2-IO38	B14	IO_L4P
IO_L4P	B3	EXP-IO3_P	IO3-P	4	yes	din<13>	7	A41	FX2-IP36	C12	IP_L7P	A41	FX2-IO36	C14	IO_L3N/VREF
			GND	5	GND
IO_L5P	B4	EXP-IO4_P	IO4-P	6	yes	din<11>	9	A39	FX2-IO34	G9	IO8	A39	FX2-IO34	E13	IO7
IO_L6P	C5	EXP-IO5_P	IO5-P	7	yes	din<9>	11	A33	FX2-IO28	B16	IO_L1P	A33	FX2-IO28	E11	IO_L8P
			GND	8	GND		13
IO_L8P	B6	EXP-IO6_P	IO6-P	9	yes	din<7>	15	A31	FX2-IO26	D14	IO_L3P	A31	FX2-IO26	B11	IO3/VREF
IO_L10P	C7	EXP-IO7_P	IO7-P	10	yes	din<5>	17	A29	FX2-IO24	B14	IO_L4P	A29	FX2-IO24	D11	IO_L9N
			GND	11	GND
IO_L11P	D8	EXP-IO8_P	IO8-P	12	yes	din<3>	19	A26	FX2-IO21	A13	IO_L5P	A26	FX2-IO21	A10	IO_L12N/GCLK7
IO_L35P_GCLK17	B9	EXP-IO9_P	IO9-P	13	yes	din<1>	21	A25	FX2-IO20	F12	IO_L6P	A25	FX2-IO20	D10	IO_L11P/GCLK4
			GND	14	GND		23
IO_L36P_GCLK15	D11	EXP-IO10_P	CLK10-P	15	clkC2D(0)
		VCCB0	VCC	16	no
		VUEXP	VU	17	no
		VUEXP	VU	18	no
		VCCB0	VCC	19	no
IO_L37P_GCLK13	C10	EXP-IO11_P	CLK11-P	20	clkE2C(0)
			GND	21	GND		27
IO_L38P	G9	EXP-IO12_P	IO12-P	22	yes	dout<1>	29	A22	FX2-IO17	F11	IO_L8N	A22	FX2-IO17	A8	IO2
IO_L39P	B11	EXP-IO13_P	IO13-P	23	yes	dout<3>	31	A20	FX2-IO15	D11	IO_L9N	A20	FX2-IO15	E9	IO_L15P
			GND	24	GND
IO_L41P	B12	EXP-IO14_P	IO14-P	25	yes	dout<5>	33	A18	FX2-IO13	F9	IO_L15N	A18	FX2-IO13	D7	IO_L18N/VREF
IO_L50P	C13	EXP-IO15_P	IO15-P	26	yes	dout<7>	35	A16	FX2-IO11	F8	IO_L17N	A16	FX2-IO11	C7	IO_L18P
			GND	27	GND		37
IO_L62P	B14	EXP-IO16_P	IO16-P	28	yes	dout<9>	39	A14	FX2-IO9	D7	IO_L10N/VREF	A14	FX2-IO9	E7	IO_L19N/VREF
IO_L63P_SCP7	F13	EXP-IO17_P	IO17-P	29	yes	dout<11>	41	A12	FX2-IO7	E7	IO_L19N/VREF	A12	FX2-IO7	C5	IO_L23P
			GND	30	GND
IO_L64P_SCP5	C15	EXP-IO18_P	IO18-P	31	yes	dout<13>	43	A10	FX2-IO5	A6	IO_L20N	A10	FX2-IO5	B6	IO_L20P
IO_L65P_SCP3	D14	EXP-IO19_P	IO19-P	32	yes	dout<15>	45	A8	FX2-IO3	D5	IO_L23N/VREF	A8	FX2-IO3	C3	IO_L25P
			GND	33	GND		47
IO_L66P_SCP1	B16	EXP-IO20_P	IO20-P	34	yes	src_ready	49	A7	FX2-IO2	A4	IO_L24P	A7	FX2-IO2	A4	IO_L24P
		Shield	Shield	S1	no
Spartan	Spartan	Circuit	VHDC	VHDC	Bridge	Bridge	Bridge	FX2	FX2	Spartan	Spartan	FX2	FX2	Spartan	Spartan
Type	Name	Name	Name	Pin	Connected	Net Name	Pin	Pin	Name	Name	Type	Pin	Name	Name	Type
IO_L2N	A2	EXP-IO1_N	IO1-N	35	yes	dst_write	2	A44	FX2-IO39	C3	IO_L25P	A44	FX2-IO39	A16	IO_L1N
			GND	36	GND		4
IO_L3N	C6	EXP-IO2_N	IO2-N	37	yes	din<14>	6	A42	FX2-IP37	A15	IP_L2N	A42	FX2-IO37	D14	IO_L3P
IO_L4N	A3	EXP-IO3_N	IO3-N	38	yes	din<12>	8	A40	FX2-IP35	D12	IP_L7N	A40	FX2-IO35	A14	IO_L4N
			GND	39	GND
IO_L5N	A4	EXP-IO4_N	IO4-N	40	yes	din<10>	10	A38	FX2-IO33	A8	IO2	A38	FX2-IO33	B13	IO_L5N/VREF
IO_L6N	A5	EXP-IO5_N	IO5-N	41	yes	din<8>	12	A32	FX2-IO27	A16	IO_L1N	A32	FX2-IO27	C11	IO_L9P
			GND	42	GND		14
IO_L8N_VREF	A6	EXP-IO6_N	IO6-N	43	yes	din<6>	16	A30	FX2-IO25	C14	IO_L3N/VREF	A30	FX2-IO25	E10	IO_L11N/GCLK5
IO_L10N	A7	EXP-IO7_N	IO7-N	44	yes	din<4>	18	A28	FX2-IO23	A14	IO_L4N	A28	FX2-IO23	A11	IO4
			GND	45	GND
IO_L11_N	C8	EXP-IO8_N	IO8-N	46	yes	din<2>	20	A27	FX2-IO22	B13	IO_L5N/VREF	A27	FX2-IO22	B10	IO_L12P/GCLK6
IO_L35N_GCLK16	A9	EXP-IO9_N	IO9-N	47	yes	din<0>	22	A24	FX2-IO19	E12	IO_L6N	A24	FX2-IO19	F9	IO_L15N
			GND	48	GND		24
IO_L36N_GCLK14	C11	EXP-IO10_N	CLK10-N	49	yes	rst	26	A35	FX2-IO30	C4	IO5	A35	FX2-IO30	E12	IO_L6N
		VCCB0	VCC	50	no
		VUEXP	VU	51	no
		VUEXP	VU	52	no
		VCCB0	VCC	53	no
IO_L37N_GCLK12	A10	EXP-IO11_N	CLK11-N	54	TRIGGER_2D(1)
			GND	55	GND
IO_L38N_VREF	F9	EXP-IO12_N	IO12-N	56	yes	dout<0>	30	A23	FX2-IO18	E11	IO_L8P	A23	FX2-IO18	G9	IO8
IO_L39N	A11	EXP-IO13_N	IO13-N	57	yes	dout<2>	32	A21	FX2-IO16	C11	IO_L9P	A21	FX2-IO16	C9	IO_L14P/GCLK10
			GND	58	GND
IO_L41N	A12	EXP-IO14_N	IO14-N	59	yes	dout<4>	34	A19	FX2-IO14	E9	IO_L15P	A19	FX2-IO14	E8	IO_L17P
IO_L50N	A13	EXP-IO15_N	IO15-N	60	yes	dout<6>	36	A17	FX2-IO12	E8	IO_L17P	A17	FX2-IO12	F8	IO_L17N
			GND	61	GND		38
IO_L62N_VREF	A14	EXP-IO16_N	IO16-N	62	yes	dout<8>	40	A15	FX2-IO10	C7	IO_L18P	A15	FX2-IO10	A6	IO_L20N
IO_L63N_SCP6	E13	EXP-IO17_N	IO17-N	63	yes	dout<10>	42	A13	FX2-IO8	F7	IO_L19P	A13	FX2-IO8	F7	IO_L19P
			GND	64	GND
IO_L64N_SCP4	A15	EXP-IO18_N	IO18-N	65	yes	dout<12>	44	A11	FX2-IO6	B6	IO_L20P	A11	FX2-IO6	D5	IO_L23N/VREF
IO_L65N_SCP2	C14	EXP-IO19_N	IO19-N	66	yes	dout<14>	46	A9	FX2-IO4	C5	IO_L23P	A9	FX2-IO4	C4	IO5
			GND	67	GND		48
IO_L66N_SCP0	A16	EXP-IO20_N	IO20-N	68	yes	src_read	50	A6	FX2-IO1	B4	IO_L24N	A6	FX2-IO1	B4	IO_L24N
		Shield	Shield	S2	no
				no			A1	VCCB0			A1	VCC3V3
				no			A2	VCCB0			A2	VCC3V3
				no			A3	TMS-B			A3	TMS
				no			A4	JTSEL			A4	JTSEL
				no			A5	TDO-FX2			A5	TDO-FX2
				no			A34	FX2-IO29	E13	IO7	A34	FX2-IO29	E13	IO7
				TRIGGER2D(2)			A36	FX2-IO31	B11	IO3/VREF	A36	FX2-IO31	F12	IO_L6P
				no			A37	FX2-IO32	A15	IP_L2N	A37	FX2-IO32	A13	IO_L5P
				GND			A46	GND			A46	GND
				D2C(1)			A47	FX2-CLKOUT			A47	FX2-CLKOUT	D9	IO_L14N/GCLK11
				GND			A48	GND			A48	GND
				no			A49	VCC5V0			A49	VCCFX2
				no			A50	VCC5V0			A50	VCCFX2
				no			B1	SHIELD			B1	SHIELD
				no			B2	GND			B2	GND
				no			B3	TDO-XC2C			B3	TDO-ROM
				no			B4	TCK-B			B4	TCK
				yes		9,10,19,20,29,30,39,40,49	B5-45	GND			B5-45	GND
				E2D(1), C2D(1)		25	B46	FX2-CLKIN	E10	IO_L11N/GCLK5	B46	FX2-CLKIN	B9	IO_L13N/GCLK9
				yes			B47	GND			B47	GND
				no			B48	FX2-CLKIO			B48	FX2-CLKIO
				no			B49	VCC5V0			B49	VCCFX2
				no			B50	SHIELD			B50	SHIELD

Control					from point of DUT		DUT
Nexys 2					Bridge			Nexys 3
Spartan	Spartan	Circuit	FX2	FX2	Bridge	Bridge	Bridge	VHDC	VHDC	Spartan	Spartan
Type	Name	Name	Name	Pin	Connected	Net Name	Pin	Pin	Name	Name	Type
IO_L1P	B16		FX2-IO40	A45	yes	dst_ready	1	1	IO1-P	B2	IO_L1N_VREF
				GND		3	2	GND
IO_L4P	B14		FX2-IO38	A43	yes	din<15>	5	3	IO2-P	D6	IO_L3P
IO_L3N/VREF	C14		FX2-IO36	A41	yes	din<13>	7	4	IO3-P	B3	IO_L4P
				GND			5	GND
IO7	E13		FX2-IO34	A39	yes	din<11>	9	6	IO4-P	B4	IO_L5P
IO_L8P	E11		FX2-IO28	A33	yes	din<9>	11	7	IO5-P	C5	IO_L6P
				GND		13	8	GND
IO3/VREF	B11		FX2-IO26	A31	yes	din<7>	15	9	IO6-P	B6	IO_L8P
IO_L9N	D11		FX2-IO24	A29	yes	din<5>	17	10	IO7-P	C7	IO_L10P
				GND			11	GND
IO_L12N/GCLK7	A10		FX2-IO21	A26	yes	din<3>	19	12	IO8-P	D8	IO_L11P
IO_L11P/GCLK4	D10		FX2-IO20	A25	yes	din<1>	21	13	IO9-P	B9	IO_L35P_GCLK17
				GND		23	14	GND
				clkC2D(0)			15	CLK10-P	D11	IO_L36P_GCLK15
				no			16	VCC
				no			17	VU
				no			18	VU
				no			19	VCC
				clkE2C(0)			20	CLK11-P	C10	IO_L37P_GCLK13
				GND		27	21	GND
IO2	A8		FX2-IO17	A22	yes	dout<1>	29	22	IO12-P	G9	IO_L38P
IO_L15P	E9		FX2-IO15	A20	yes	dout<3>	31	23	IO13-P	B11	IO_L39P
				GND			24	GND
IO_L18N/VREF	D7		FX2-IO13	A18	yes	dout<5>	33	25	IO14-P	B12	IO_L41P
IO_L18P	C7		FX2-IO11	A16	yes	dout<7>	35	26	IO15-P	C13	IO_L50P
				GND		37	27	GND
IO_L19N/VREF	E7		FX2-IO9	A14	yes	dout<9>	39	28	IO16-P	B14	IO_L62P
IO_L23P	C5		FX2-IO7	A12	yes	dout<11>	41	29	IO17-P	F13	IO_L63P_SCP7
				GND			30	GND
IO_L20P	B6		FX2-IO5	A10	yes	dout<13>	43	31	IO18-P	C15	IO_L64P_SCP5
IO_L25P	C3		FX2-IO3	A8	yes	dout<15>	45	32	IO19-P	D14	IO_L65P_SCP3
				GND		47	33	GND
IO_L24P	A4		FX2-IO2	A7	yes	src_ready	49	34	IO20-P	B16	IO_L66P_SCP1
				no			S1	Shield
Spartan	Spartan		FX2	FX2	Bridge	Bridge	Bridge	VHDC	VHDC	Spartan	Spartan
Type	Name		Name	Pin	Connected	Net Name	Pin	Pin	Name	Name	Type
IO_L1N	A16		FX2-IO39	A44	yes	dst_write	2	35	IO1-N	A2	IO_L2N
				GND		4	36	GND
IO_L3P	D14		FX2-IO37	A42	yes	din<14>	6	37	IO2-N	C6	IO_L3N
IO_L4N	A14		FX2-IO35	A40	yes	din<12>	8	38	IO3-N	A3	IO_L4N
				GND			39	GND
IO_L5N/VREF	B13		FX2-IO33	A38	yes	din<10>	10	40	IO4-N	A4	IO_L5N
IO_L9P	C11		FX2-IO27	A32	yes	din<8>	12	41	IO5-N	A5	IO_L6N
				GND		14	42	GND
IO_L11N/GCLK5	E10		FX2-IO25	A30	yes	din<6>	16	43	IO6-N	A6	IO_L8N_VREF
IO4	A11		FX2-IO23	A28	yes	din<4>	18	44	IO7-N	A7	IO_L10N
				GND			45	GND
IO_L12P/GCLK6	B10		FX2-IO22	A27	yes	din<2>	20	46	IO8-N	C8	IO_L11_N
IO_L15N	F9		FX2-IO19	A24	yes	din<0>	22	47	IO9-N	A9	IO_L35N_GCLK16
				GND		24	48	GND
IO_L6N	E12		FX2-IO30	A35	yes	rst	26	49	CLK10-N	C11	IO_L36N_GCLK14
				no			50	VCC
				no			51	VU
				no			52	VU
				no			53	VCC
				TRIGGER_2D(1)			54	CLK11-N	A10	IO_L37N_GCLK12
				GND			55	GND
IO8	G9		FX2-IO18	A23	yes	dout<0>	30	56	IO12-N	F9	IO_L38N_VREF
IO_L14P/GCLK10	C9		FX2-IO16	A21	yes	dout<2>	32	57	IO13-N	A11	IO_L39N
				GND			58	GND
IO_L17P	E8		FX2-IO14	A19	yes	dout<4>	34	59	IO14-N	A12	IO_L41N
IO_L17N	F8		FX2-IO12	A17	yes	dout<6>	36	60	IO15-N	A13	IO_L50N
				GND		38	61	GND
IO_L20N	A6		FX2-IO10	A15	yes	dout<8>	40	62	IO16-N	A14	IO_L62N_VREF
IO_L19P	F7		FX2-IO8	A13	yes	dout<10>	42	63	IO17-N	E13	IO_L63N_SCP6
				GND			64	GND
IO_L23N/VREF	D5		FX2-IO6	A11	yes	dout<12>	44	65	IO18-N	A15	IO_L64N_SCP4
IO5	C4		FX2-IO4	A9	yes	dout<14>	46	66	IO19-N	C14	IO_L65N_SCP2
				GND		48	67	GND
IO_L24N	B4		FX2-IO1	A6	yes	src_read	50	68	IO20-N	A16	IO_L66N_SCP0
				no			S2	Shield
			VCC3V3	A1	no
			VCC3V3	A2	no
			TMS	A3	no
			JTSEL	A4	no
			TDO-FX2	A5	no
IO7	E13		FX2-IO29	A34	no
IO_L6P	F12		FX2-IO31	A36	TRIGGER2D(2)
IO_L5P	A13		FX2-IO32	A37	no
			GND	A46	GND
IO_L14N/GCLK11	D9		FX2-CLKOUT	A47	D2C(1)
			GND	A48	GND
			VCCFX2	A49	no
			VCCFX2	A50	no
			SHIELD	B1	no
			GND	B2	no
			TDO-ROM	B3	no
			TCK	B4	no
			GND	B5-45	yes		9,10,19,20,29,30,39,40,49
IO_L13N/GCLK9	B9		FX2-CLKIN	B46	E2D(1), C2D(1)		25
			GND	B47	yes
			FX2-CLKIO	B48	no
			VCCFX2	B49	no
			SHIELD	B50	no

Control					from point of DUT		DUT
Nexys 2					Bridge			Starter Kit
Spartan	Spartan	Circuit	FX2	FX2	Bridge	Bridge	Bridge	FX2	FX2	Spartan	Spartan
Type	Name	Name	Name	Pin	Connected	Net Name	Pin	Pin	Name	Name	Type
IO_L24N	B4		FX2-IO1	A6	yes	dst_ready	1	A45	FX2-IP40	C15	IP3
				GND		3
IO_L25P	C3		FX2-IO3	A8	yes	din<15>	5	A43	FX2-IP38	B15	IP_L2P
IO_L20P	B6		FX2-IO5	A10	yes	din<13>	7	A41	FX2-IP36	C12	IP_L7P
				GND
IO_L23P	C5		FX2-IO7	A12	yes	din<11>	9	A39	FX2-IO34	G9	IO8
IO_L18N/VREF	D7		FX2-IO13	A18	yes	din<9>	11	A33	FX2-IO28	B16	IO_L1P
				GND		13
IO_L15P	E9		FX2-IO15	A20	yes	din<7>	15	A31	FX2-IO26	D14	IO_L3P
IO2	A8		FX2-IO17	A22	yes	din<5>	17	A29	FX2-IO24	B14	IO_L4P
				GND
IO_L11P/GCLK4	D10		FX2-IO20	A25	yes	din<3>	19	A26	FX2-IO21	A13	IO_L5P
IO_L12N/GCLK7	A10		FX2-IO21	A26	yes	din<1>	21	A25	FX2-IO20	F12	IO_L6P
				GND		23
IO_L14N/GCLK11	D9		FX2-CLKOUT	A47	clkC2D(0)
				no
				no
				no
				no
IO_L13N/GCLK9	B9		FX2-CLKIN	B46	clkE2C(0)
				GND		27
IO_L9N	D11		FX2-IO24	A29	yes	dout<1>	29	A22	FX2-IO17	F11	IO_L8N
IO3/VREF	B11		FX2-IO26	A31	yes	dout<3>	31	A20	FX2-IO15	D11	IO_L9N
				GND
IO_L8P	E11		FX2-IO28	A33	yes	dout<5>	33	A18	FX2-IO13	F9	IO_L15N
IO_L6N	E12		FX2-IO30	A35	yes	dout<7>	35	A16	FX2-IO11	F8	IO_L17N
				GND		37
IO_L5P	A13		FX2-IO32	A37	yes	dout<9>	39	A14	FX2-IO9	D7	IO_L10N/VREF
IO7	E13		FX2-IO29	A34	yes	dout<11>	41	A12	FX2-IO7	E7	IO_L19N/VREF
				GND
IO_L3N/VREF	C14		FX2-IO36	A41	yes	dout<13>	43	A10	FX2-IO5	A6	IO_L20N
IO_L4P	B14		FX2-IO38	A43	yes	dout<15>	45	A8	FX2-IO3	D5	IO_L23N/VREF
				GND		47
IO_L1N	A16		FX2-IO39	A44	yes	src_ready	49	A7	FX2-IO2	A4	IO_L24P
				no
				Bridge	Bridge	Bridge	FX2	FX2	Spartan	Spartan
				Connected	Net Name	Pin	Pin	Name	Name	Type
IO_L24P	A4		FX2-IO2	A7	yes	dst_write	2	A44	FX2-IO39	C3	IO_L25P
				GND		4
IO5	C4		FX2-IO4	A9	yes	din<14>	6	A42	FX2-IP37	A15	IP_L2N
IO_L23N/VREF	D5		FX2-IO6	A11	yes	din<12>	8	A40	FX2-IP35	D12	IP_L7N
				GND
IO_L19P	F7		FX2-IO8	A13	yes	din<10>	10	A38	FX2-IO33	A8	IO2
IO_L17P	E8		FX2-IO14	A19	yes	din<8>	12	A32	FX2-IO27	A16	IO_L1N
				GND		14
IO_L14P/GCLK10	C9		FX2-IO16	A21	yes	din<6>	16	A30	FX2-IO25	C14	IO_L3N/VREF
IO8	G9		FX2-IO18	A23	yes	din<4>	18	A28	FX2-IO23	A14	IO_L4N
				GND
IO_L15N	F9		FX2-IO19	A24	yes	din<2>	20	A27	FX2-IO22	B13	IO_L5N/VREF
IO_L12P/GCLK6	B10		FX2-IO22	A27	yes	din<0>	22	A24	FX2-IO19	E12	IO_L6N
				GND		24
IO_L18P	C7		FX2-IO11	A16	yes	rst	26	A35	FX2-IO30	C4	IO5
				no
				no
				no
				no
no trigger jumper on this board so no signal					TRIGGER_2D(1)
				GND
IO4	A11		FX2-IO23	A28	yes	dout<0>	30	A23	FX2-IO18	E11	IO_L8P
IO_L11N/GCLK5	E10		FX2-IO25	A30	yes	dout<2>	32	A21	FX2-IO16	C11	IO_L9P
				GND
IO_L9P	C11		FX2-IO27	A32	yes	dout<4>	34	A19	FX2-IO14	E9	IO_L15P
IO_L8N	F11	R-IO29	FX2-IO29	A34	yes	dout<6>	36	A17	FX2-IO12	E8	IO_L17P
				GND		38
IO_L6P	F12		FX2-IO31	A36	yes	dout<8>	40	A15	FX2-IO10	C7	IO_L18P
IO_L5N/VREF	B13		FX2-IO33	A38	yes	dout<10>	42	A13	FX2-IO8	F7	IO_L19P
				GND
IO_L4N	A14		FX2-IO35	A40	yes	dout<12>	44	A11	FX2-IO6	B6	IO_L20P
IO_L3P	D14		FX2-IO37	A42	yes	dout<14>	46	A9	FX2-IO4	C5	IO_L23P
				GND		48
IO_L1P	B16		FX2-IO40	A45	yes	src_read	50	A6	FX2-IO1	B4	IO_L24N
				no
				no			A1	VCCB0
				no			A2	VCCB0
				no			A3	TMS-B
				no			A4	JTSEL
				no			A5	TDO-FX2
				no			A34	FX2-IO29	E13	IO7
				TRIGGER2D(2)			A36	FX2-IO31	B11	IO3/VREF
				no			A37	FX2-IO32	A15	IP_L2N
				GND			A46	GND
				D2C(1)			A47	FX2-CLKOUT
				GND			A48	GND
				no			A49	VCC5V0
				no			A50	VCC5V0
				no			B1	SHIELD
				no			B2	GND
				no			B3	TDO-XC2C
				no			B4	TCK-B
				yes		9,10,19,20,29,30,39,40,49	B5-45	GND
				E2D(1), C2D(1)		25	B46	FX2-CLKIN	E10	IO_L11N/GCLK5
				yes			B47	GND
				no			B48	FX2-CLKIO
				no			B49	VCC5V0
				no			B50	SHIELD