## Sheet1
				from point of DUT
Nexys 3					Bridge			Starter Kit
Spartan	Spartan	Circuit	VHDC	VHDC	Bridge	Bridge	Bridge	FX2	FX2	Spartan	Spartan
Type	Name	Name	Name	Pin	Connected	Net Name	Pin	Pin	Name	Name	Type
IO_L1N_VREF	B2	EXP-IO1_P	IO1-P	1	yes	dst_ready	1	A45	FX2-IP40	C15	IP3
			GND	2	GND		3
IO_L3P	D6	EXP-IO2_P	IO2-P	3	yes	din<15>	5	A43	FX2-IP38	B15	IP_L2P
IO_L4P	B3	EXP-IO3_P	IO3-P	4	yes	din<13>	7	A41	FX2-IP36	C12	IP_L7P
			GND	5	GND
IO_L5P	B4	EXP-IO4_P	IO4-P	6	yes	din<11>	9	A39	FX2-IO34	G9	IO8
IO_L6P	C5	EXP-IO5_P	IO5-P	7	yes	din<9>	11	A33	FX2-IO28	B16	IO_L1P
			GND	8	GND		13
IO_L8P	B6	EXP-IO6_P	IO6-P	9	yes	din<7>	15	A31	FX2-IO26	D14	IO_L3P
IO_L10P	C7	EXP-IO7_P	IO7-P	10	yes	din<5>	17	A29	FX2-IO24	B14	IO_L4P
			GND	11	GND
IO_L11P	D8	EXP-IO8_P	IO8-P	12	yes	din<3>	19	A26	FX2-IO21	A13	IO_L5P
IO_L35P_GCLK17	B9	EXP-IO9_P	IO9-P	13	yes	din<1>	21	A25	FX2-IO20	F12	IO_L6P
			GND	14	GND		23
IO_L36P_GCLK15	D11	EXP-IO10_P	CLK10-P	15	clkC2D(0)
		VCCB0	VCC	16	no
		VUEXP	VU	17	no
		VUEXP	VU	18	no
		VCCB0	VCC	19	no
IO_L37P_GCLK13	C10	EXP-IO11_P	CLK11-P	20	clkE2C(0)
			GND	21	GND		27
IO_L38P	G9	EXP-IO12_P	IO12-P	22	yes	dout<1>	29	A22	FX2-IO17	F11	IO_L8N
IO_L39P	B11	EXP-IO13_P	IO13-P	23	yes	dout<3>	31	A20	FX2-IO15	D11	IO_L9N
			GND	24	GND
IO_L41P	B12	EXP-IO14_P	IO14-P	25	yes	dout<5>	33	A18	FX2-IO13	F9	IO_L15N
IO_L50P	C13	EXP-IO15_P	IO15-P	26	yes	dout<7>	35	A16	FX2-IO11	F8	IO_L17N
			GND	27	GND		37
IO_L62P	B14	EXP-IO16_P	IO16-P	28	yes	dout<9>	39	A14	FX2-IO9	D7	IO_L10N/VREF
IO_L63P_SCP7	F13	EXP-IO17_P	IO17-P	29	yes	dout<11>	41	A12	FX2-IO7	E7	IO_L19N/VREF
			GND	30	GND
IO_L64P_SCP5	C15	EXP-IO18_P	IO18-P	31	yes	dout<13>	43	A10	FX2-IO5	A6	IO_L20N
IO_L65P_SCP3	D14	EXP-IO19_P	IO19-P	32	yes	dout<15>	45	A8	FX2-IO3	D5	IO_L23N/VREF
			GND	33	GND		47
IO_L66P_SCP1	B16	EXP-IO20_P	IO20-P	34	yes	src_ready	49	A7	FX2-IO2	A4	IO_L24P
		Shield	Shield	S1	no
Spartan	Spartan	Circuit	VHDC	VHDC	Bridge	Bridge	Bridge	FX2	FX2	Spartan	Spartan
Type	Name	Name	Name	Pin	Connected	Net Name	Pin	Pin	Name	Name	Type
IO_L2N	A2	EXP-IO1_N	IO1-N	35	yes	dst_write	2	A44	FX2-IO39	C3	IO_L25P
			GND	36	GND		4
IO_L3N	C6	EXP-IO2_N	IO2-N	37	yes	din<14>	6	A42	FX2-IP37	A15	IP_L2N
IO_L4N	A3	EXP-IO3_N	IO3-N	38	yes	din<12>	8	A40	FX2-IP35	D12	IP_L7N
			GND	39	GND
IO_L5N	A4	EXP-IO4_N	IO4-N	40	yes	din<10>	10	A38	FX2-IO33	A8	IO2
IO_L6N	A5	EXP-IO5_N	IO5-N	41	yes	din<8>	12	A32	FX2-IO27	A16	IO_L1N
			GND	42	GND		14
IO_L8N_VREF	A6	EXP-IO6_N	IO6-N	43	yes	din<6>	16	A30	FX2-IO25	C14	IO_L3N/VREF
IO_L10N	A7	EXP-IO7_N	IO7-N	44	yes	din<4>	18	A28	FX2-IO23	A14	IO_L4N
			GND	45	GND
IO_L11_N	C8	EXP-IO8_N	IO8-N	46	yes	din<2>	20	A27	FX2-IO22	B13	IO_L5N/VREF
IO_L35N_GCLK16	A9	EXP-IO9_N	IO9-N	47	yes	din<0>	22	A24	FX2-IO19	E12	IO_L6N
			GND	48	GND		24
IO_L36N_GCLK14	C11	EXP-IO10_N	CLK10-N	49	yes	rst	26	A35	FX2-IO30	C4	IO5
		VCCB0	VCC	50	no
		VUEXP	VU	51	no
		VUEXP	VU	52	no
		VCCB0	VCC	53	no
IO_L37N_GCLK12	A10	EXP-IO11_N	CLK11-N	54	TRIGGER_2D(1)
			GND	55	GND
IO_L38N_VREF	F9	EXP-IO12_N	IO12-N	56	yes	dout<0>	30	A23	FX2-IO18	E11	IO_L8P
IO_L39N	A11	EXP-IO13_N	IO13-N	57	yes	dout<2>	32	A21	FX2-IO16	C11	IO_L9P
			GND	58	GND
IO_L41N	A12	EXP-IO14_N	IO14-N	59	yes	dout<4>	34	A19	FX2-IO14	E9	IO_L15P
IO_L50N	A13	EXP-IO15_N	IO15-N	60	yes	dout<6>	36	A17	FX2-IO12	E8	IO_L17P
			GND	61	GND		38
IO_L62N_VREF	A14	EXP-IO16_N	IO16-N	62	yes	dout<8>	40	A15	FX2-IO10	C7	IO_L18P
IO_L63N_SCP6	E13	EXP-IO17_N	IO17-N	63	yes	dout<10>	42	A13	FX2-IO8	F7	IO_L19P
			GND	64	GND
IO_L64N_SCP4	A15	EXP-IO18_N	IO18-N	65	yes	dout<12>	44	A11	FX2-IO6	B6	IO_L20P
IO_L65N_SCP2	C14	EXP-IO19_N	IO19-N	66	yes	dout<14>	46	A9	FX2-IO4	C5	IO_L23P
			GND	67	GND		48
IO_L66N_SCP0	A16	EXP-IO20_N	IO20-N	68	yes	src_read	50	A6	FX2-IO1	B4	IO_L24N
		Shield	Shield	S2	no
				no			A1	VCCB0
				no			A2	VCCB0
				no			A3	TMS-B
				no			A4	JTSEL
				no			A5	TDO-FX2
				no			A34	FX2-IO29	E13	IO7
				TRIGGER2D(2)			A36	FX2-IO31	B11	IO3/VREF
				no			A37	FX2-IP37	A15	IP_L2N
				GND			A46	GND
				no			A47	FX2-CLKOUT
				GND			A48	GND
				no			A49	VCC5V0
				no			A50	VCC5V0
				no			B1	SHIELD
				no			B2	GND
				no			B3	TDO-XC2C
				no			B4	TCK-B
				yes		9,10,19,20,29,30,39,40,49	B5-45	GND
				E2D(1), C2D(1)		25	B46	FX2-CLKIN	E10	IO_L11N/GCLK5
				yes			B47	GND
				no			B48	FX2-CLKIO
				no			B49	VCC5V0
				no			B50	SHIELD